## Shemat cabalge et listing de pieces
Ecran 16x2
Max driver 8*8					Alim Transfo 220 >> 9 v 2A
Max driver 8*8
Module RTC
Potentiometre
Buzzer
Bouton blanc
Bouton Bleu
Bouton Noir					Alim 12v					USB
Bouton Jaune					Arduino					Ecran LCD 16x2 i2c
Interupteur Alarme
					io/ref					AREF					vcc		gnd		sda		scl
					Reset					Gnd
					3,3v					Pin 13
					5v					Pin 12
					Gnd					Pin ~11
					Gnd					Pin~10
					Vin					Pin~9
					Pin 8
					a0
					a1					Pin 7
					a2					Pin ~6
					a3					Pin ~5
					a4					Pin 4
					a5					Pin ~3
					Pin 2
					Pin 1 tx
					Pin 0 rx					gnd	Module rtc tiny i2c
					vcc
					Icsp					Icsp					sda
					Icsp					Icsp					scl
					Icsp					Icsp					ds

					BOUTON POUSSOIR BLEU

					BOUTON POUSSOIR JAUNE

					BOUTON POUSSOIR NOIR

					BOUTON POUSSOIR BLANC

					INTERUPTEUR

					CLK			DIN		CS					CLK					DIN	CS
					Matrice led max7219 8x8 rouge					Matrice led max7219 8x8 rouge

				GND					VCC					VCC					GND

## Fonctionalité detaillé
Ecran 16*2	donne heure sous la forme hh:mm:ss , indique l'etat de l'alame avec des "**" qui entoure l'heure
	donne la date sous la forme literale complete

Matrice 1	Informe sur le numero du jour en continu
	En mode alarm petit monstre qui saute

Matrice 2	Informe sur le numero du mois
	En mode alarm fleche vers le haut

Buzzer	Sonne en mode alarm

Bouton Jaune	Mode 1	Reglage heure
	Mode 2	Reglage heure alarme
	Mode 3	Reglage jour
Bouton Bleu	Mode 1	Reglage Min
	Mode 2	Reglage min Alarme
	Mode 3	Reglage Mois
Bouton Blanc	Mode 1	Passage au mode 2 des bouton Jaune et bleu
	Mode 2
	Mode 3	Reglage Année
Bouton Noir	Mode 1	Passage au mode 3 des autres boutons
	Mode 2