## Shemat cabalge et listing de pieces
Ecran 16x2
Max driver 8*8					Alim Transfo 220 >> 9 v 2A
Max driver 8*8
Module RTC
Potentiometre
Buzzer
Bouton blanc
Bouton Bleu
Bouton Noir					Alim 12v	USB
Bouton Jaune					Arduino					Ecran LCD 16x2 i2c
Interupteur Alarme
					io/ref			AREF					vcc		gnd		sda		scl
					Reset			Gnd
					3,3v			Pin 13
					5v			Pin 12
					Gnd			Pin ~11
					Gnd			Pin~10
					Vin			Pin~9
					Pin 8
					a0
					a1			Pin 7
					a2			Pin ~6
					a3			Pin ~5
					a4			Pin 4
					a5			Pin ~3
					Pin 2
					Pin 1 tx
					Pin 0 rx					gnd	Module rtc tiny i2c
					vcc
					Icsp	Icsp					sda
					Icsp	Icsp					scl
					Icsp	Icsp					ds

## Fonctionalité detaillé
Ecran 16*2	donne heure sous la forme hh:mm:ss , indique l'etat de l'alame avec des "**" qui entoure l'heure
	donne la date sous la forme literale complete

Matrice 1	Informe sur le numero du jour en continu
	En mode alarm petit monstre qui saute

Matrice 2	Informe sur le numero du mois
	En mode alarm fleche vers le haut

Buzzer	Sonne en mode alarm

Bouton Jaune	Mode 1	Reglage heure
	Mode 2	Reglage heure alarme
	Mode 3	Reglage jour
Bouton Bleu	Mode 1	Reglage Min
	Mode 2	Reglage min Alarme
	Mode 3	Reglage Mois
Bouton Blanc	Mode 1	Passage au mode 2 des bouton Jaune et bleu
	Mode 2
	Mode 3	Reglage Année
Bouton Noir	Mode 1	Passage au mode 3 des autres boutons
	Mode 2